## Summary
| Inks |  |  |  | Ink Pairs
Reference | A | B | C | D |  | A-C | B-C | B-D
Ink Model | VZBXX070 | VWBXX100 | VYXXX000 | VYAXX043
n (486.13 nm) | 1.552 | 1.6183 | 1.42 | 1.4796 | Δn (486.13 nm) | 0.13197 | 0.19833 | 0.1387
n (587.56 nm) | 1.5442 | 1.6081 | 1.4148 | 1.4698 | Δn (587.56 nm) | 0.1294 | 0.19329 | 0.13828
n (656.27 nm) | 1.541 | 1.6044 | 1.413 | 1.4658 | Δn (656.27 nm) | 0.12802 | 0.19138 | 0.13855
Vd | 49.7321 | 43.6013 | 59.3126 | 34.051 | Vgrin | 32.7668 | 27.7997 | 924.14
Pd,f | 0.7144 | 0.73734 | 0.74975 | 0.715 | (Pdf)Δn | 0.65181 | 0.72487 | 2.7973
Slope (blue-red) | 0.010942 | 0.013946 | 0.006993 | 0.013796 | slope (high) - slope (low) | 0.003949 | 0.006953 | 0.00014964
Sellmeier (a) | 0.62805 | 0.10007 | 0.013569 | 0.010124
Sellmeier (b) | 0.019605 | 0.083783 | 0.12797 | 0.11912
Sellmeier (c) | 0.70848 | 1.433 | 0.96598 | 1.0957
Sellmeier (d) | 0.005 | 0.005 | 0.005 | 0.014802
Tg (oC) | 150 | 150 | 150 | 150
dn/dT (10^-5) | -7.8 | -9.4 | -10.1 | -7
Density | 1.323 | 1.5937 | 1.4806 | 1.5946
CTE x 10-6 | 13.7 | 16.9 | 25.7 | 15
Wavelength | nλ | nλ | nλ | nλ
440 | 1.5576 | 1.6271 | 1.4253 | 1.4875
450 | 1.5562 | 1.6248 | 1.4238 | 1.4855
460 | 1.5549 | 1.6228 | 1.4226 | 1.4837
470 | 1.5537 | 1.6209 | 1.4215 | 1.482
480 | 1.5526 | 1.6193 | 1.4205 | 1.4805
486.13 | 1.552 | 1.6183 | 1.42 | 1.4796
490 | 1.5516 | 1.6178 | 1.4197 | 1.4791
500 | 1.5506 | 1.6164 | 1.419 | 1.4778
510 | 1.5497 | 1.6152 | 1.4183 | 1.4767
520 | 1.5489 | 1.614 | 1.4177 | 1.4756
530 | 1.5481 | 1.613 | 1.4172 | 1.4745
540 | 1.5473 | 1.612 | 1.4167 | 1.4736
550 | 1.5466 | 1.6111 | 1.4162 | 1.4727
560 | 1.5459 | 1.6102 | 1.4158 | 1.4718
570 | 1.5453 | 1.6094 | 1.4154 | 1.4711
580 | 1.5447 | 1.6087 | 1.4151 | 1.4703
587.56 | 1.5442 | 1.6081 | 1.4148 | 1.4698
590 | 1.5441 | 1.608 | 1.4147 | 1.4696
600 | 1.5436 | 1.6074 | 1.4144 | 1.469
610 | 1.5431 | 1.6068 | 1.4141 | 1.4683
620 | 1.5426 | 1.6062 | 1.4139 | 1.4677
630 | 1.5421 | 1.6057 | 1.4136 | 1.4672
640 | 1.5417 | 1.6052 | 1.4134 | 1.4667
650 | 1.5413 | 1.6047 | 1.4132 | 1.4661
656.27 | 1.541 | 1.6044 | 1.413 | 1.4658
660 | 1.5409 | 1.6042 | 1.4129 | 1.4657
670 | 1.5405 | 1.6038 | 1.4127 | 1.4652
680 | 1.5402 | 1.6034 | 1.4126 | 1.4648
690 | 1.5398 | 1.603 | 1.4124 | 1.4644
700 | 1.5395 | 1.6027 | 1.4122 | 1.464
710 | 1.5392 | 1.6023 | 1.412 | 1.4636
720 | 1.5389 | 1.602 | 1.4119 | 1.4632
730 | 1.5386 | 1.6017 | 1.4117 | 1.4629
740 | 1.5383 | 1.6014 | 1.4116 | 1.4626
750 | 1.538 | 1.6011 | 1.4115 | 1.4622
760 | 1.5378 | 1.6008 | 1.4113 | 1.4619
770 | 1.5375 | 1.6005 | 1.4112 | 1.4617
780 | 1.5373 | 1.6003 | 1.4111 | 1.4614
790 | 1.5371 | 1.6001 | 1.411 | 1.4611
800 | 1.5369 | 1.5998 | 1.4109 | 1.4609
810 | 1.5367 | 1.5996 | 1.4108
820 | 1.5365 | 1.5994 | 1.4107
830 | 1.5363 | 1.5992 | 1.4106
840 | 1.5361 | 1.599 | 1.4105
850 | 1.5359 | 1.5988 | 1.4104
860 | 1.5357 | 1.5986 | 1.4103
870 | 1.5356 | 1.5985 | 1.4102
880 | 1.5354 | 1.5983 | 1.4101
890 | 1.5352 | 1.5981 | 1.4101
900 | 1.5351 | 1.598 | 1.41
910 | 1.5349 | 1.5978 | 1.4099
920 | 1.5348 | 1.5977 | 1.4099
935 | 1.5346 | 1.5975 | 1.4098
945 | 1.5345 | 1.5974 | 1.4097
955 | 1.5344 | 1.5972 | 1.4096
965 | 1.5342 | 1.5971 | 1.4096
975 | 1.5341 | 1.597 | 1.4095
985 | 1.534 | 1.5969 | 1.4095
995 | 1.5339 | 1.5968 | 1.4094
1005 | 1.5338 | 1.5966 | 1.4094
1015 | 1.5337 | 1.5965 | 1.4093
1025 | 1.5336 | 1.5964 | 1.4093
1035 | 1.5335 | 1.5963 | 1.4092
1045 | 1.5334 | 1.5962 | 1.4092
1050 | 1.5333 | 1.5962 | 1.4092
1100 | 1.5329 | 1.5958 | 1.409
1200 | 1.5322 | 1.5951 | 1.4086
1300 | 1.5317 | 1.5945 | 1.4084
1350 | 1.5314 | 1.5943 | 1.4083
1400 | 1.5312 | 1.5941 | 1.4082
1500 | 1.5309 | 1.5938 | 1.408
1550 | 1.5307 | 1.5936 | 1.408
1650 | 1.5305 | 1.5934 | 1.4078
1800 | 1.5302 | 1.5931 | 1.4077
2000 | 1.5299 | 1.5928 | 1.4076
2250 | 1.5296 | 1.5925 | 1.4074
2500 | 1.5294 | 1.5924 | 1.4073
Vd | 49.7321 | 43.6013 | 59.3126 | 34.051
Pd,f number | 0.7144 | 0.73734 | 0.74975 | 0.715
Slope (blue-red)-red) | 0.010942 | 0.013946 | 0.006993 | 0.013796

## Design 1 Inks
Nanovox Proprietary Information |  |  | Used in: | Design 1 | Status: | Currently available
|  | A | C
|  | High Index | Low Index
| Model | VZBXX070 | VYXXX000 | [9 empty] | Sellmeier Coefficients
| Wavelength | nλ | nλ | Δnλ |  |  |  | Reference | Ink Model | n (587 nm) | Vd | Pd,f | a | b | c | d | Tg (deg C) | dn/dT (20C-50C)* | Density
| 440 | 1.5576 | 1.4253 | 0.13224 |  |  | Design#1 High Index | A | VZBXX070 | 1.5442 | 49.7321 | 0.7144 | 0.62805 | 0.019605 | 0.70848 | 0.005 | 150 | -7.8 | 1.323
| 450 | 1.5562 | 1.4238 | 0.13238 |  |  | Design#1 (and 2) Low Index | C | VYXXX000 | 1.4148 | 59.3126 | 0.74975 | 0.013569 | 0.12797 | 0.96598 | 0.005 | 150 | -10.1 | 1.4806
| 460 | 1.5549 | 1.4226 | 0.13237 | [5 empty] | Δn (587 nm) | VGRIN (587 nm) | Pf,d GRIN
| 470 | 1.5537 | 1.4215 | 0.13226 |  |  | Combined (High and Low index) |  | (from above) | 0.1294 | 32.7668 | 0.035347
| 480 | 1.5526 | 1.4205 | 0.13209
| 486.13 | 1.552 | 1.42 | 0.13197
| 490 | 1.5516 | 1.4197 | 0.13188
| 500 | 1.5506 | 1.419 | 0.13165
| 510 | 1.5497 | 1.4183 | 0.1314 | [7 empty] | *estimated that this is true (20C-50C)
| 520 | 1.5489 | 1.4177 | 0.13114
| 530 | 1.5481 | 1.4172 | 0.13088
| 540 | 1.5473 | 1.4167 | 0.13062
| 550 | 1.5466 | 1.4162 | 0.13036
| 560 | 1.5459 | 1.4158 | 0.13011
| 570 | 1.5453 | 1.4154 | 0.12986
| 580 | 1.5447 | 1.4151 | 0.12962 | [8 empty] | 1 | 0.5 | 0.1 | 0
| 587.56 | 1.5442 | 1.4148 | 0.1294 | [6 empty] | 1.5 | 1.1 | 1.5 | 1.3 | 1.14 | 1.1
| 590 | 1.5441 | 1.4147 | 0.12938 | [8 empty] | 1.5 | 1.3153 | 1.1463 | 1.1
| 600 | 1.5436 | 1.4144 | 0.12916
| 610 | 1.5431 | 1.4141 | 0.12894
| 620 | 1.5426 | 1.4139 | 0.12873
| 630 | 1.5421 | 1.4136 | 0.12852
| 640 | 1.5417 | 1.4134 | 0.12833
| 650 | 1.5413 | 1.4132 | 0.12814
| 656.27 | 1.541 | 1.413 | 0.12802
| 660 | 1.5409 | 1.4129 | 0.12795
| 670 | 1.5405 | 1.4127 | 0.12778
| 680 | 1.5402 | 1.4126 | 0.12761
| 690 | 1.5398 | 1.4124 | 0.12744
| 700 | 1.5395 | 1.4122 | 0.12729
| 710 | 1.5392 | 1.412 | 0.12714
| 720 | 1.5389 | 1.4119 | 0.12699
| 730 | 1.5386 | 1.4117 | 0.12685
| 740 | 1.5383 | 1.4116 | 0.12672
| 750 | 1.538 | 1.4115 | 0.12659
| 760 | 1.5378 | 1.4113 | 0.12646
| 770 | 1.5375 | 1.4112 | 0.12634
| 780 | 1.5373 | 1.4111 | 0.12622
| 790 | 1.5371 | 1.411 | 0.12611
| 800 | 1.5369 | 1.4109 | 0.126
| 810 | 1.5367 | 1.4108 | 0.1259
| 820 | 1.5365 | 1.4107 | 0.12579
| 830 | 1.5363 | 1.4106 | 0.1257
| 840 | 1.5361 | 1.4105 | 0.1256
| 850 | 1.5359 | 1.4104 | 0.12551
| 860 | 1.5357 | 1.4103 | 0.12542
| 870 | 1.5356 | 1.4102 | 0.12534
| 880 | 1.5354 | 1.4101 | 0.12525
| 890 | 1.5352 | 1.4101 | 0.12517
| 900 | 1.5351 | 1.41 | 0.1251
| 910 | 1.5349 | 1.4099 | 0.12502
| 920 | 1.5348 | 1.4099 | 0.12495
| 935 | 1.5346 | 1.4098 | 0.12484
| 945 | 1.5345 | 1.4097 | 0.12478
| 955 | 1.5344 | 1.4096 | 0.12471
| 965 | 1.5342 | 1.4096 | 0.12465
| 975 | 1.5341 | 1.4095 | 0.12459
| 985 | 1.534 | 1.4095 | 0.12453
| 995 | 1.5339 | 1.4094 | 0.12447
| 1005 | 1.5338 | 1.4094 | 0.12441
| 1015 | 1.5337 | 1.4093 | 0.12436
| 1025 | 1.5336 | 1.4093 | 0.12431
| 1035 | 1.5335 | 1.4092 | 0.12426
| 1045 | 1.5334 | 1.4092 | 0.12421
| 1050 | 1.5333 | 1.4092 | 0.12418
| 1100 | 1.5329 | 1.409 | 0.12395
| 1200 | 1.5322 | 1.4086 | 0.12358
| 1300 | 1.5317 | 1.4084 | 0.12329
| 1350 | 1.5314 | 1.4083 | 0.12317
| 1400 | 1.5312 | 1.4082 | 0.12306
| 1500 | 1.5309 | 1.408 | 0.12287
| 1550 | 1.5307 | 1.408 | 0.12279
| 1650 | 1.5305 | 1.4078 | 0.12266
| 1800 | 1.5302 | 1.4077 | 0.12249
| 2000 | 1.5299 | 1.4076 | 0.12232
| 2250 | 1.5296 | 1.4074 | 0.12217
| 2500 | 1.5294 | 1.4073 | 0.12207
| Pd,f number | 0.7144 | 0.74975
| ΔPd,f number | 0.035347
| Vgrin | 32.7668
| Vd | 49.7321 | 59.3126
() = 1+ +
𝑛^2(λ) = 1+ 𝑎λ2/(λ2−𝑏) + 𝑐λ2/(λ2−𝑑)

## Design 2 Inks
Nanovox Proprietary Information |  |  | Used in: | Design 2 | Status: | Q1 2023
|  | B | C
|  | High Index | Low Index
| Model | VWBXX100 | VYXXX000 | [9 empty] | Sellmeier Coefficients
| Wavelength | nλ | nλ | Δnλ |  |  |  | Reference | Ink Model | n (587 nm) | vd | Pd,f | a | b | c | d | Tg (deg C) | dn/dT | Density (g/cc)
| 440 | 1.6271 | 1.4253 | 0.20175 |  |  | Design#2 (and achromatic) High Index | B | VWBXX100 | 1.6081 | 43.6013 | 0.73734 | 0.10007 | 0.083783 | 1.433 | 0.005 | 150 | -9.4 | 1.5937
| 450 | 1.6248 | 1.4238 | 0.20098 |  |  | Design#2 (and # 1) Low Index | C | VYXXX000 | 1.4148 | 59.3126 | 0.74975 | 0.013569 | 0.12797 | 0.96598 | 0.005 | 150 | -10.1 | 1.4806
| 460 | 1.6228 | 1.4226 | 0.20021 | [5 empty] | Δn (587 nm) | VGRIN (587 nm) | Pf,d GRIN
| 470 | 1.6209 | 1.4215 | 0.19946 |  |  | Combined (High and Low index) |  | (from above) | 0.19329 | 27.7997 | 0.012406
| 480 | 1.6193 | 1.4205 | 0.19875
| 486.13 | 1.6183 | 1.42 | 0.19833
| 490 | 1.6178 | 1.4197 | 0.19807
| 500 | 1.6164 | 1.419 | 0.19744
| 510 | 1.6152 | 1.4183 | 0.19684 | [9 empty] | *estimated that this holds true (20C-80C)
| 520 | 1.614 | 1.4177 | 0.19629
| 530 | 1.613 | 1.4172 | 0.19577
| 540 | 1.612 | 1.4167 | 0.19528
| 550 | 1.6111 | 1.4162 | 0.19482
| 560 | 1.6102 | 1.4158 | 0.1944
| 570 | 1.6094 | 1.4154 | 0.194
| 580 | 1.6087 | 1.4151 | 0.19362
| 587.56 | 1.6081 | 1.4148 | 0.19329
| 590 | 1.608 | 1.4147 | 0.19327
| 600 | 1.6074 | 1.4144 | 0.19293
| 610 | 1.6068 | 1.4141 | 0.19262
| 620 | 1.6062 | 1.4139 | 0.19232
| 630 | 1.6057 | 1.4136 | 0.19204
| 640 | 1.6052 | 1.4134 | 0.19178
| 650 | 1.6047 | 1.4132 | 0.19153
| 656.27 | 1.6044 | 1.413 | 0.19138
| 660 | 1.6042 | 1.4129 | 0.19129
| 670 | 1.6038 | 1.4127 | 0.19107
| 680 | 1.6034 | 1.4126 | 0.19086
| 690 | 1.603 | 1.4124 | 0.19065
| 700 | 1.6027 | 1.4122 | 0.19046
| 710 | 1.6023 | 1.412 | 0.19028
| 720 | 1.602 | 1.4119 | 0.19011
| 730 | 1.6017 | 1.4117 | 0.18994
| 740 | 1.6014 | 1.4116 | 0.18978
| 750 | 1.6011 | 1.4115 | 0.18963
| 760 | 1.6008 | 1.4113 | 0.18948
| 770 | 1.6005 | 1.4112 | 0.18935
| 780 | 1.6003 | 1.4111 | 0.18921
| 790 | 1.6001 | 1.411 | 0.18909
| 800 | 1.5998 | 1.4109 | 0.18897
| Pd,f number | 0.73734 | 0.74975
| ΔPd,f number | 0.012406
| Vgrin |  |  | 27.7997
| Vd | 43.6013 | 59.3126
| Density ρ, g/cc | 1.323 | 1.4806
() = 1+ +
𝑛^2(λ) = 1+ 𝑎λ2/(λ2−𝑏) + 𝑐λ2/(λ2−𝑑)

## Achromatic Inks
Nanovox Proprietary Information |  |  | Used in: | Design Studies | Status: | Q3 2023
|  | B | D
|  | High Index | Low Index
| Model | VWBXX100 | VYAXX043 | [9 empty] | Sellmeier Coefficients
| Wavelength | nλ | nλ | Δnλ |  |  |  | Reference | Ink Model | n (587 nm) | vd | Pd,f | a | b | c | d | Tg (deg C) | dn/dT | Density (g/cc)
| 440 | 1.6271 | 1.4875 | 0.13955 |  |  | Achromatic (and Design #2) High Index | B | VWBXX100 | 1.6081 | 43.6013 | 0.73734 | 0.10007 | 0.083783 | 1.433 | 0.005 | 150 | -9.4 | 1.5937
| 450 | 1.6248 | 1.4855 | 0.13934 |  |  | Achromatic Low Index | D | VYAXX043 | 1.4698 | 34.051 | 0.715 | 0.010124 | 0.11912 | 1.0957 | 0.014802 | 150 | -7 | 1.5946
| 460 | 1.6228 | 1.4837 | 0.1391 | [5 empty] | Δn (587 nm) | VGRIN | Pf,d GRIN
| 470 | 1.6209 | 1.482 | 0.13891 |  |  | Combined (High and Low index) |  | (from above) | 0.13828 | 924.14 | -0.022343
| 480 | 1.6193 | 1.4805 | 0.13877
| 486.13 | 1.6183 | 1.4796 | 0.1387
| 490 | 1.6178 | 1.4791 | 0.13865
| 500 | 1.6164 | 1.4778 | 0.13857
| 510 | 1.6152 | 1.4767 | 0.1385 | [7 empty] | *estimated that this holds true (20C-80C)
| 520 | 1.614 | 1.4756 | 0.13845
| 530 | 1.613 | 1.4745 | 0.13842
| 540 | 1.612 | 1.4736 | 0.1384
| 550 | 1.6111 | 1.4727 | 0.13839
| 560 | 1.6102 | 1.4718 | 0.13838
| 570 | 1.6094 | 1.4711 | 0.13838
| 580 | 1.6087 | 1.4703 | 0.13839
| 587.56 | 1.6081 | 1.4698 | 0.13828
| 590 | 1.608 | 1.4696 | 0.1384
| 600 | 1.6074 | 1.469 | 0.13842
| 610 | 1.6068 | 1.4683 | 0.13844
| 620 | 1.6062 | 1.4677 | 0.13846
| 630 | 1.6057 | 1.4672 | 0.13848
| 640 | 1.6052 | 1.4667 | 0.13851
| 650 | 1.6047 | 1.4661 | 0.13854
| 656.27 | 1.6044 | 1.4658 | 0.13855
| 660 | 1.6042 | 1.4657 | 0.13857
| 670 | 1.6038 | 1.4652 | 0.13859
| 680 | 1.6034 | 1.4648 | 0.13862
| 690 | 1.603 | 1.4644 | 0.13865
| 700 | 1.6027 | 1.464 | 0.13868
| 710 | 1.6023 | 1.4636 | 0.13871
| 720 | 1.602 | 1.4632 | 0.13874
| 730 | 1.6017 | 1.4629 | 0.13877
| 740 | 1.6014 | 1.4626 | 0.13881
| 750 | 1.6011 | 1.4622 | 0.13884
| 760 | 1.6008 | 1.4619 | 0.13886
| 770 | 1.6005 | 1.4617 | 0.13889
| 780 | 1.6003 | 1.4614 | 0.13892
| 790 | 1.6001 | 1.4611 | 0.13895
| 800 | 1.5998 | 1.4609 | 0.13898
| Pd,f number | 0.73734 | 0.715
| ΔPd,f number | -0.022343
| Vgrin |  |  | 924.14
| Vd | 43.6013 | 34.051
| Density ρ, g/cc | 1.5937 | 1.5946
() = 1+ +
𝑛^2(λ) = 1+ 𝑎λ2/(λ2−𝑏) + 𝑐λ2/(λ2−𝑑)

## Sellmeier Models
Nanovox Proprietary Information |  |  | Sellmeier Coefficients
|  |  | a | b | c | d
| Design#1 High Index | VZBXX070 | 0.62805 | 0.019605 | 0.70848 | 0.005
| Design#2 High Index | VWBXX100 | 0.10007 | 0.083783 | 1.433 | 0.005
| Design 1 & 2 Low Index | VYXXX000 | 0.013569 | 0.12797 | 0.96598 | 0.005
| Achromatic Ink low index | VYAXX043 | 0.010124 | 0.11912 | 1.0957 | 0.014802
() = 1+ +
𝑛^2(λ) = 1+ 𝑎λ2/(λ2−𝑏) + 𝑐λ2/(λ2−𝑑)